## Srovnání ČR
NENÍ VODOMĚR JAKO VODOMĚR
Porovnání 1/2" suchoběžných bytových vodoměrů s antimagnetickou ochranou nejběžněji používaných na českém trhu
Zdroj čerpání údajů (září 2006) | www.bonega.cz | www.bmeters.com | www.spp.cz | www.ista.cz | www.enbra.cz | www.kaden.cz | www.yzamer.sk | www.konceptfast.cz | www.kapka-vodomery.cz | www.actaris.cz | www.vodomery.cz | www.zenner.sk
Typ | BONEGA (typ SA/ TA) | B-METERS | DNN (Sensus) | DOMAQUA® | ENBRA EV-AM | KADEN S050; S055 | METRIX 210 kbx, 220-wbx | MINOMES M 22 T, M 22 S | Picoflux EV-K / EV-W | UNIMAG TU 4 | Waterflow RWW-AM, RWC-AM | ZENNER
Přesnost měření ve svislé (vertikální) poloze (B = přesnější) | B | A | A | A | A | A | A | A | A | A | A | A
Přesnost měření ve vodorovné (horizontální) poloze | B | B | B | B | A (B jen u teplé vody) | B | B | B | B | B | B | B
Q min - počáteční průtok podle normy (třída B/třida A) | 30 l/hod | 30/60 l/hod | 30/60 l/hod | 30/60 l/hod | 30/60 l/hod | 30/60 l/hod | 30/60 l/hod | 30/60 l/hod | 30/60 l/hod | 30/60 l/hod | 30/60 l/hod | 30/60 l/hod
Uvedený počáteční průtok výrobcem (nižší = přesnější) | pod 8l/hod | neuvedeno | neuvedeno | neuvedeno | neuvedeno | neuvedeno | neuvedeno | neuvedeno | neuvedeno | neuvedeno | 8 l/hod | neuvedeno
Veřejně dostupné kalibrační listy | ano | ne | ne | ne | ne | ne | ne | ne | ne | ne | ne | ne
Certifikace podle EHS | ano | neuvedeno | ano | neuvedeno | ano | ano | neuvedeno | ano | neuvedeno | ano | neuvedeno | neuvedeno
Ověřování (cejchování) podle EHS | ano | neuvedeno | ano | neuvedeno | ano | ano | neuvedeno | ano | neuvedeno | ano | neuvedeno | neuvedeno
Antimagnetické provedení | dvojnásobné stínění spojky | ano | ano | ano | prstenec | speciální stínění úpravou magnetů | chráněna magn. spojka | plně antimagnetický | zabudovaná magnetická ochrana | stínící klec | 2 násobná magnetická ochrana | chráněná magn.spojka
Přesně deklarovaná antimagnetická odolnost | ano | ne | ne | ne | ano | ne | ne | ne | ne | ne | ne | ne
Minimální hodnota antimagnetické odolnosti v kA/m (při působení permanentního magnetu 20 mm od vodoměru) | 94 kA/m | neuvedeno | neuvedeno | neuvedeno | 10 kA/m | neuvedeno | neuvedeno | neuvedeno | neuvedeno | neuvedeno | neuvedeno | neuvedeno
Ochranný kryt číselníku (z boku) | ano | ano | ne | ne | ne | ne | ne | ne | ne | ano | ne | ne
Krycí ochranné odklápěcí víčko proti znečištění | ano | ne | ne | ne | ne | ne | ne | ne | ne | ano | ne | ne
Poniklovaný povrch | ano | ne | ano | ano | jen u nejvyšší řady EXTRA nikl/chrom | ano | neuvedeno | ano | ano | ne | ano | ano
Ochrana proti zneužití nekonečným otáčením | ano | ne | ne | ne | ne | ne | ano | ne | ne | ano | ne | ne
Záruka na vodoměry na studenou vodu (v letech) | 6 | neuvedeno | 6 | 6 | 6 | 6 | 6 | 6 | 2 | 6 | 6 | 6
Záruka na vodoměry na teplou vodu (v letech) | 4 | neuvedeno | 4 | 4 | 4 | 4 | 4 | 4 | 2 | 4 | 4 | 4
Možnost zaplombování šroubení na vstupu pomocí drátku | ano | neuvedeno | ne | neuvedeno | ano | ne | neuvedeno | ne | neuvedeno | ano | ne | ne
Možnost dodatečné úpravy pro dálkové odpočty | ano | ano | ano | ano | ano | ano | ano | ne | ano | ano | ne | ne
Natáčecí číselník | ano (záměrně jen +/- 670°) | ano (360°) | ano (355°) | neuvedeno | ano | ano | ano | ano | ano | ano (360°) | ano | ano
Výška samotných čísel na bubínkovém počitadle v mm | 4 | neuvedeno | neuvedeno | neuvedeno | neuvedeno | neuvedeno | neuvedeno | neuvedeno | neuvedeno | neuvedeno | neuvedeno | neuvedeno
Výška průzoru v bubínkovém počitadle v mm | 6 | neuvedeno | neuvedeno | neuvedeno | neuvedeno | neuvedeno | neuvedeno | neuvedeno | neuvedeno | neuvedeno | neuvedeno | neuvedeno
Odpočet na 0,05 litru | ano | ne | ne | neuvedeno | ano | ne | ne | ne | neuvedeno | ano | ne | ano
Bubínkové (válečkové) počitadlo | ano | neuvedeno | neuvedeno | ano | ano | neuvedeno | ano | válečkové | vakuované | vakuované | neuvedeno | neuvedeno
Možnost zajištění proti pootočení při montáži | ano | neuvedeno | ne | neuvedeno | ne | ne | neuvedeno | ne | neuvedeno | neuvedeno | ne | ne
Hygienický atest (garantovaná zdravotní nezávadnost) | ano | neuvedeno | ano | neuvedeno | neuvedeno | ano | neuvedeno | ano | ano | ano | ano | neuvedeno
Odolnost proti tlaku v Mpa | 1.6 | 1.6 | 1.6 | neuvedeno | 1.6 | 1.6 | 1.6 | 1 | 1.6 | 1.6 | 1 | 1.6
Zajištění servisu, repase | ano | neuvedeno | ano | neuvedeno | ano | ano | ano | ano | ano | ano | ano | ano
Vstupní sítko | ano | neuvedeno | ano | ano | ano | ano | ano | ano | ano | ano | ano | ano
Rychlost dodávek v hodinách | 24 | neuvedeno | ano | neuvedeno | 24 | 24 | neuvedeno | 24 | 24 | 24 | 24 | neuvedeno
Další zdroje čerpání informací: | [5 empty] | www.vodomery.cz | www.vodomery.cz | www.vodomery.cz |  |  |  | www.vodomery.cz
www.sunalva.cz/?q=node/5